## Feuille 1
GCD010 | m² | Démolition d'une ossature en bois.
Démolition d'une ossature en bois, avec des moyens manuels et tronçonneuse, et chargement manuel dans le camion ou la benne.
Code interne |  |  | Désignation | Quantité | Unité | Prix unitaire | Prix total
mq09sie010 |  |  | Tronçonneuse à essence, de 50 cm de lame et 2 kW de puissance. | 0.3 | h | 1575.87 | 472.76
mo020 |  |  | Compagnon professionnel III/CP2 construction. | 0.361 | h | 1582.28 | 571.2
mo112 |  |  | Ouvrier d'exécution I/OE2 construction. | 0.361 | h | 1158.22 | 418.12
mo113 |  |  | Ouvrier d'exécution I/OE1 construction. | 0.602 | h | 1139.57 | 686.02
|  |  | Frais de chantier des unités d'ouvrage | 2 | % | 2148.1 | 42.96
[6 empty] | Montant total HT: | 2191.06