## Feuille 1
GFP010 | m³ | Fondation en béton cyclopéen.
Fondation en béton cyclopéen, avec béton non armé prêt à l'emploi BCN: CPJ-CEM II/A 32,5 - P - B 16 - 20/40 - E: 1 - NA - P 18-305, coulage avec des moyens manuels (60% de volume) et galets de 15 à 30 cm de diamètre (40% de volume).
Code interne |  |  | Désignation | Quantité | Unité | Prix unitaire | Prix total
mt08aaa010a |  |  | Eau. | 0.107 | m³ | 1087.25 | 116.34
mt01arg000a |  |  | Sable criblé. | 0.295 | m³ | 15905.9 | 4692.23
mt01arg001aw |  |  | Gros granulats homogénéisés, de taille maximale 20/40 mm. | 0.553 | m³ | 16815.5 | 9298.97
mt08cem000a |  |  | Ciment gris en sacs. | 208.709 | kg | 79.01 | 16490.1
mt01arg100b |  |  | Galets de 15 à 30 cm de diamètre. | 0.4 | m³ | 12317.9 | 4927.16
mq06hor010 |  |  | Bétonnière électrique avec une capacité de gâchage de 160 l. | 0.396 | h | 1611.29 | 638.07
mo045 |  |  | Compagnon professionnel III/CP2 bétonneur. | 0.12 | h | 1631.52 | 195.78
mo092 |  |  | Ouvrier professionnel II/OP bétonneur. | 0.12 | h | 1218.78 | 146.25
mo113 |  |  | Ouvrier d'exécution I/OE1 construction. | 2.228 | h | 1129.12 | 2515.68
mo112 |  |  | Ouvrier d'exécution I/OE2 construction. | 1.325 | h | 1147.59 | 1520.56
|  |  | Frais de chantier des unités d'ouvrage | 2 | % | 40541.1 | 810.82
Coût d'entretien décennal: 1.240,56F CFA les 10 premières années. | [5 empty] | Montant total HT: | 41352