## Feuille 1
GMP030 | m | Chaperon.
Chaperon de granit Gris Mondariz de 20 cm de largeur, avec une épaisseur de 8 cm, finition sciée dans les faces visibles, avec les bords adoucis, pose sur mortier de ciment confectionné sur chantier, avec 250 kg/m³ de ciment, couleur grise, dosage 1:6, fourni en sacs, pour l'arrêt du mur de maçonnerie, et jointement entre pièces et des assemblages avec les murs avec du mortier de joints cémenteux amélioré, type CG2 W A, selon NF EN 13888, avec absorption d'eau réduite et résistance élevée à l'abrasion, couleur Blanco.
Code interne |  | Désignation | Quantité | Unité | Prix unitaire | Prix total
mt06abl010sa |  | Chaperon de granit Gris Mondariz de 20 cm de largeur et 8 cm d'épaisseur, finition sciée avec les bords adoucis, selon NF EN 771-6. | 1 | m | 8729.37 | 8729.37
mt08aaa010a |  | Eau. | 0.004 | m³ | 1092.17 | 4.37
mt01arg005a |  | Sable de carrière, pour mortier confectionné sur le chantier. | 0.014 | t | 11429.4 | 160.01
mt08cem000a |  | Ciment gris en sacs. | 2.142 | kg | 79.36 | 169.99
mt09mcw050ba |  | Mortier de joints cémenteux amélioré, type CG2 W A, selon NF EN 13888, avec absorption d'eau réduite et résistance élevée à l'abrasion, couleur Blanco, composé de ciment blanc, ciment gris, granulats calcaires, résines synthétiques, additifs organiques et inorganiques spécifiques et pigments minéraux, avec un contenu très bas de composés organiques volatiles (COV), extra-fin et imperméable à l'eau, pour jointoiement de tout type de pièces céramiques et pierres naturelles, pour joints de jusqu'à 3 mm. | 0.085 | kg | 898.8 | 76.4
mq06hor010 |  | Bétonnière électrique avec une capacité de gâchage de 160 l. | 0.006 | h | 1618.08 | 9.71
mo022 |  | Compagnon professionnel III/CP2 poseur de pierre naturelle. | 0.382 | h | 1582.28 | 604.43
mo060 |  | Ouvrier professionnel II/OP poseur de pierre naturelle. | 0.484 | h | 1182.79 | 572.47
|  | Frais de chantier des unités d'ouvrage | 2 | % | 10326.8 | 206.54
Coût d'entretien décennal: 737,33F CFA les 10 premières années. |  |  |  |  | Montant total HT: | 10533.3