## Feuille 1
GMX010 | m² |  | Mur de façade en panneaux préfabriqués en béton armé.
Mur de façade constitué de panneaux préfabriqués, lisses, en béton armé de 12 cm d'épaisseur, 3 m de largeur et 14 m de longueur maximum, finition lisse de couleur blanche à une face, disposés en position horizontale.
Code interne |  | Désignation |  | Quantité | Unité | Prix unitaire | Prix total
mt12pph010aa |  | Panneau préfabriqué, lisse, en béton armé de 12 cm d'épaisseur, 3 m de largeur et 14 m de longueur maximum, à bords à rainure et languette, finition lisse de couleur blanche à une face, pour la réalisation d'un mur. Selon NF EN 14992. |  | 1 | m² | 39957.1 | 39957.1
mt12pph011 |  | Mastic-colle en caoutchouc bitumineux pour le scellement à froid des panneaux préfabriqués en béton. |  | 1 | kg | 1682.04 | 1682.04
mt50spa052b |  | Grosse planche en bois de pin, de 20x7,2 cm. |  | 0.02 | m | 5425.1 | 108.5
mt50spa081a |  | Étai métallique télescopique, allant jusqu'à 3 m de hauteur. |  | 0.013 | U | 16522.5 | 214.79
mq07gte010c |  | Grue autopropulsée à bras télescopique avec une capacité d'élévation de 30 t et 27 m de hauteur maximale de travail. |  | 0.144 | h | 35046.8 | 5046.74
mo050 |  | Compagnon professionnel III/CP2 monteur de panneaux préfabriqués en béton. |  | 0.253 | h | 1610.98 | 407.58
mo097 |  | Ouvrier professionnel II/OP monteur de panneaux préfabriqués en béton. |  | 0.253 | h | 1171.94 | 296.5
|  | Frais de chantier des unités d'ouvrage |  | 2 | % | 47713.3 | 954.27
Coût d'entretien décennal: 3.406,73F CFA les 10 premières années. | [5 empty] | Montant total HT: | 48667.5