## Feuille 1
GOB040 | m³ |  | Poutre en bois sciée.
Poutre de bois scié de pin sylvestre (Pinus sylvestris), de 10x10 à 15x30 cm de section et jusqu'à 6 m de longueur, classe résistante C18, protection du bois de classe de pénétration NP3, travaillée en atelier.
Code interne |  | Désignation |  | Quantité | Unité | Prix unitaire | Prix total
mt07mee015k |  | Bois scié de pin sylvestre (Pinus sylvestris) avec finition brossée, pour poutre de 10x10 à 15x30 cm de section et jusqu'à 6 m de longueur, pour applications structurales, classe résistante C18 selon NF EN 338 et NF EN 1912 et protection face aux agents biotiques qui correspondent à la classe de pénétration NP3 (6 mm dans les faces latérales de l'aubier) selon NF EN 351-1, travaillée en atelier. |  | 1 | m³ | 268931.87 | 268931.87
mo048 |  | Compagnon professionnel III/CP2 charpentier bois. |  | 9.753 | h | 906.2 | 8838.17
mo095 |  | Ouvrier professionnel II/OP charpentier bois. |  | 4.876 | h | 667.88 | 3256.58
|  | Coûts directs complémentaires |  | 2 | % | 281026.62 | 5620.53
Coût d'entretien décennal: 48.730,02F CFA les 10 premières années. | [5 empty] | Montant total HT: | 286647.15