## Feuille 1
GSB160 | U |  | Ancrage chimique structural sur une paroi moulée en béton.
Ancrage chimique structural sur une paroi moulée en béton, constitué de barre à haute adhérence de 16 mm de diamètre et 100 cm de longueur en acier Fe E 500, fixée avec de la résine époxy dans une perçage de 20 mm de diamètre et 250 mm de profondeur, et chargement manuel des décombres dans le camion ou la benne.
Code interne |  | Désignation |  | Quantité | Unité | Prix unitaire | Prix total
mt07anq010 |  | Cartouche d'adhésif thixotropique à deux composants à base de résine époxy, de 330 ml, pour connexion de barre à haute adhérence en acier et la paroi moulée. |  | 0.08 | U | 43463 | 3477.04
mt07aco055c |  | Barres en acier haute adhérence, Fe E 500, de divers diamètres. |  | 1.58 | kg | 729.61 | 1152.78
mq06eim060 |  | Applicateur manuel pour cartouches d'injection de résines, avec accessoire mélangeur. |  | 0.3 | h | 805.55 | 241.67
mo042 |  | Compagnon professionnel III/CP2 du béton. |  | 0.132 | h | 1631.52 | 215.36
mo089 |  | Ouvrier professionnel II/OP du béton. |  | 0.132 | h | 1218.78 | 160.88
|  | Frais de chantier des unités d'ouvrage |  | 2 | % | 5247.73 | 104.95
Coût d'entretien décennal: 107,05F CFA les 10 premières années. | [5 empty] | Montant total HT: | 5352.68