## Feuille 1
GSB180 | m² | Régularisation de l'avant d'une paroi moulée.
Régularisation des parements verticaux de l'avant d'une paroi moulée en béton armé, à l'aide d'une fraiseuse, en dégrossissant de 3 à 5 cm d'épaisseur pour supprimer les saillies résultant du bétonnage contre le terrain, et décaper la surface avec finition rugueuse, à revêtir, et chargement des décombres dans le camion ou la benne.
Code interne |  |  | Désignation | Quantité | Unité | Prix unitaire | Prix total
mq03fre010a |  |  | Équipement de fraisage, pour paroi moulée. | 0.155 | h | 34000.6 | 5270.09
mq01pan070b |  |  | Mini pelle chargeuse sur pneus, de 52 kW/1 m³ kW. | 0.022 | h | 17188.6 | 378.15
|  |  | Frais de chantier des unités d'ouvrage | 2 | % | 5648.24 | 112.96
Coût d'entretien décennal: 115,22F CFA les 10 premières années. | [5 empty] | Montant total HT: | 5761.2