## Feuille 1
GSB230 | U |  | Tête d'ancrage permanent pour paroi moulée.
Tête d'ancrage permanent, pour 3 câbles tressés en acier, de 0,6" (15,2 mm) de diamètre nominal, constituée de plaque de répartition de 250x250x25 mm, cale triangulaire de friction d'acier, protection externe avec capuchon en plastique de 160 mm de diamètre, joints de néoprène et visserie.
Code interne |  | Désignation |  | Quantité | Unité | Prix unitaire | Prix total
mt07aav100a |  | Tête d'ancrage permanent, pour 3 câbles tressés en acier, de 0,6" (15,2 mm) de diamètre nominal, constituée de plaque de répartition de 250x250x25 mm, cale triangulaire de friction d'acier, protection externe avec capuchon en plastique de 160 mm de diamètre, joints de néoprène et visserie. |  | 1 | U | 98066.4 | 98066.4
mo042 |  | Compagnon professionnel III/CP2 du béton. |  | 0.602 | h | 1631.52 | 982.18
mo089 |  | Ouvrier professionnel II/OP du béton. |  | 0.602 | h | 1218.78 | 733.71
|  | Frais de chantier des unités d'ouvrage |  | 2 | % | 99782.3 | 1995.65
Coût d'entretien décennal: 4.071,12F CFA les 10 premières années. | [5 empty] | Montant total HT: | 101778