## Feuille 1
TBL010 | U | Robinetterie temporisée pour lavabo.
Robinetterie temporisée, mélangeuse, sur plan, pour lavabo, finition chromée, mousseur, avec temps de flux de 10 secondes, limiteur de débit à 6 l/min. Comprend éléments de connexion, flexibles d'alimentation de 1/2" de diamètre et 350 mm de longueur, clapets de non retour et deux vannes de passage.
Code interne |  |  | Désignation | Quantité | Unité | Prix unitaire | Prix total
mt31gmp020baaa1 |  |  | Robinetterie temporisée, mélangeuse, sur plan, pour lavabo, finition chromée, mousseur, avec temps de flux de 10 secondes, limiteur de débit à 6 l/min; y compris éléments de connexion, flexibles d'alimentation de 1/2" de diamètre et 350 mm de longueur, clapets de non retour et deux vannes de passage. | 1 | U | 190554 | 190554
mt37www010 |  |  | Produits complémentaires pour installations de plomberie. | 1 | U | 1204.67 | 1204.67
mo008 |  |  | Compagnon professionnel III/CP2 plombier. | 0.602 | h | 1625.89 | 978.79
|  |  | Frais de chantier des unités d'ouvrage | 2 | % | 192737 | 3854.74
Coût d'entretien décennal: 135.668,06F CFA les 10 premières années. | [5 empty] | Montant total HT: | 196592