## Feuille 1
TBW080 | U | WC adossé à la paroi, en porcelaine sanitaire.
WC, en porcelaine sanitaire, finition thermo-émaillée, couleur blanche, de 350x510x425 mm, sans bride pour faciliter le nettoyage, avec lunette et abattant de WC, en Duroplast, avec traitement antibactérien. Comprend les éléments de fixation et le silicone pour le scellement des joints.
Code interne |  | Désignation | Quantité | Unité | Prix unitaire | Prix total
mt30sng120a |  | WC, en porcelaine sanitaire, finition thermo-émaillée, couleur blanche, de 350x510x425 mm, sans bride pour faciliter le nettoyage, selon NF EN 997, avec les éléments de fixation, à adosser au mur. | 1 | U | 395825 | 395825
mt30sng111a |  | Lunette et abattant de WC, en Duroplast, avec traitement antibactérien. | 1 | U | 107052 | 107052
mt30www005 |  | Cartouche de 300 ml de silicone acide monocomposant, fongicide, pour le scellement des joints en milieux humides. | 0.012 | U | 6436.39 | 77.24
mo008 |  | Compagnon professionnel III/CP2 plombier. | 1.806 | h | 1610.98 | 2909.43
|  | Frais de chantier des unités d'ouvrage | 2 | % | 505864 | 10117.3
Coût d'entretien décennal: 242.510,96F CFA les 10 premières années. |  |  |  |  | Montant total HT: | 515981