## Feuille 1
TCL050 | U | Aérotherme électrique.
Aérotherme électrique mural, avec boîte en tôle d'acier peinte, de 370x450x80 mm, débit d'air 350 m³/h, niveau sonore à 1,5 m 43 dBA, puissance 3 kW, divisible en 2 étapes, ventilateur hélicoïdal en aluminium avec moteur pour alimentation monophasée à 230 V, résistance électrique en spirale isolée avec de la poudre de quartz, interrupteur de commande, contacteur, protecteur thermique incorporé et supports pour paroi.
Code interne |  | Désignation | Quantité | Unité | Prix unitaire | Prix total
mt42csp010aa |  | Aérotherme électrique mural, avec boîte en tôle d'acier peinte, de 370x450x80 mm, débit d'air 350 m³/h, niveau sonore à 1,5 m 43 dBA, puissance 3 kW, divisible en 2 étapes, ventilateur hélicoïdal en aluminium avec moteur pour alimentation monophasée à 230 V, résistance électrique en spirale isolée avec de la poudre de quartz, interrupteur de commande, contacteur, protecteur thermique incorporé et supports pour paroi. | 1 | U | 322364 | 322364
mo004 |  | Compagnon professionnel III/CP2 chauffagiste. | 0.241 | h | 1625.89 | 391.84
mo103 |  | Ouvrier professionnel II/OP chauffagiste. | 0.241 | h | 1180.54 | 284.51
|  | Frais de chantier des unités d'ouvrage | 2 | % | 323040 | 6460.8
Coût d'entretien décennal: 49.425,13F CFA les 10 premières années. |  |  |  |  | Montant total HT: | 329501