## Feuille 1
TCM010 | U |  | Radiateur à éléments.
Radiateur à éléments en aluminium injecté, émission calorifique 448,2 kcal/h, selon NF EN 442-1, pour une différence moyenne de température de 50°C entre le radiateur et le milieu ambiant, composé de 6 éléments, de 425 mm de hauteur, avec frontal plat, en installation de chauffage centralisé par eau, avec système bitube. Comprend vanne thermostatique, détenteur, purgeur automatique, couvercles, réductions, joints, ancrages, supports, raccords de connexion au réseau de distribution, plafonds et tous les accessoires nécessaires au bon fonctionnement. Totalement monté, connecté et testé.
Code interne |  | Désignation |  | Quantité | Unité | Prix unitaire | Prix total
mt38emi010af |  | Élément pour radiateur en aluminium injecté dans les installations d'eau chaude jusqu'à 6 bar et 110°C, de 425 mm de hauteur, avec frontal plat et émission calorifique 74,7 kcal/h pour une différence moyenne de température de 50°C entre le radiateur et le milieu ambiant, selon NF EN 442-1. |  | 6 | U | 10067.6 | 60405.5
mt38emi011a |  | Kit pour montage de radiateur en aluminium injecté, composé de couvercles et réductions, peints et zingués avec filet à droite ou à gauche, joints, supports, purgeur automatique, spray de peinture pour retouches et autres accessoires nécessaires. |  | 1 | U | 11831.6 | 11831.6
mt38emi013 |  | Kit pour connexion de radiateur en aluminium injecté au tuyau de distribution, composé de vanne thermostatique, détenteur, liaisons et autres accessoires nécessaires. |  | 1 | U | 22200.3 | 22200.3
mo004 |  | Compagnon professionnel III/CP2 chauffagiste. |  | 0.552 | h | 1625.89 | 897.49
mo103 |  | Ouvrier professionnel II/OP chauffagiste. |  | 0.552 | h | 1180.54 | 651.66
|  | Frais de chantier des unités d'ouvrage |  | 2 | % | 95986.6 | 1919.73
Coût d'entretien décennal: 13.706,88F CFA les 10 premières années. | [5 empty] | Montant total HT: | 97906.3