## Feuille 1
TEI310 | U | Applique ronde avec lampe LED.
Applique, de 250 mm de diamètre et 49 mm de hauteur, de 15 W, alimentation à 220/240 V et 50-60 Hz, avec lampe LED non remplaçable, température de couleur 4000 K, avec corps en plastique couleur blanche, faisceau de lumière extensif 120° et diffuseur en polycarbonate opalin, taux d'éblouissement unifié inférieur à 19, indice de reproduction chromatique supérieure à 80, flux lumineux 1050 lumens, degré de protection IP44, avec détecteur de mouvement. Installation en surface.
Code interne |  | Désignation | Quantité | Unité | Prix unitaire | Prix total
mt34alg020a |  | Applique, de 250 mm de diamètre et 49 mm de hauteur, de 15 W, alimentation à 220/240 V et 50-60 Hz, avec lampe LED non remplaçable, température de couleur 4000 K, avec corps en plastique couleur blanche, faisceau de lumière extensif 120° et diffuseur en polycarbonate opalin, taux d'éblouissement unifié inférieur à 19, indice de reproduction chromatique supérieure à 80, flux lumineux 1050 lumens, degré de protection IP44, avec détecteur de mouvement. | 1 | U | 35929.2 | 35929.2
mo003 |  | Compagnon professionnel III/CP2 électricien. | 0.181 | h | 1610.98 | 291.59
mo102 |  | Ouvrier professionnel II/OP électricien. | 0.181 | h | 1169.71 | 211.72
|  | Frais de chantier des unités d'ouvrage | 2 | % | 36432.5 | 728.65
Coût d'entretien décennal: 14.864,47F CFA les 10 premières années. |  |  |  |  | Montant total HT: | 37161.2