## Feuille 1
TVA280 | U | Registre de surpression.
Registre de surpression pour extraction d'air et protection contre la pluie et l'entrée de feuilles et d'oiseaux dans les installations de ventilation, de 300x215 mm, cadre de tôle profilée d'acier galvanisé, lames de tôle profilée d'aluminium, axes des lames de laiton, articulations de PVC, joints des lames de mousse de polyester. Comprend les accessoires de montage et les éléments de fixation.
Code interne |  |  | Désignation | Quantité | Unité | Prix unitaire | Prix total
mt42trx380aa1a |  |  | Registre de surpression pour extraction d'air et protection contre la pluie et l'entrée de feuilles et d'oiseaux dans les installations de ventilation, de 300x215 mm, cadre de tôle profilée d'acier galvanisé, lames de tôle profilée d'aluminium, axes des lames de laiton, articulations de PVC, joints des lames de mousse de polyester. | 1 | U | 92370.1 | 92370.1
mo005 |  |  | Compagnon professionnel III/CP2 installateur de climatisation. | 0.188 | h | 1625.89 | 305.67
mo104 |  |  | Ouvrier professionnel II/OP installateur de climatisation. | 0.188 | h | 1180.54 | 221.94
|  |  | Frais de chantier des unités d'ouvrage | 2 | % | 92897.8 | 1857.96
Coût d'entretien décennal: 16.108,47F CFA les 10 premières années. | [5 empty] | Montant total HT: | 94755.7