## Feuille 1
BES010 | m² |  | Couche séparatrice: film de polyéthylène.
Film imperméable en polyéthylène de faible densité (LDPE) de 0,1 mm d'épaisseur et 100 g/m² de masse surfacique, couleur noire. Mise en place: avec des recouvrements, directement sur le terrain, sur un hérisson ou sur un surface de béton.
Code interne |  | Désignation |  | Quantité | Unité | Prix unitaire | Prix total
mt16png020a |  | Film imperméable en polyéthylène de faible densité (LDPE) de 0,1 mm d'épaisseur et 100 g/m² de masse surfacique, couleur noire. |  | 1.15 | m² | 494.58 | 568.77
mo020 |  | Compagnon professionnel III/CP2 construction. |  | 0.04 | h | 1582.28 | 63.29
mo113 |  | Ouvrier d'exécution I/OE1 construction. |  | 0.02 | h | 1139.57 | 22.79
|  | Frais de chantier des unités d'ouvrage |  | 2 | % | 654.85 | 13.1
Coût d'entretien décennal: 33,40F CFA les 10 premières années. | [5 empty] | Montant total HT: | 667.95