## Feuille 1
BES010 | m² | Membrane de séparation en polyéthylène.
Membrane de séparation en polyéthylène, de 0,25 mm d'épaisseur et 230 g/m² de masse surfacique, placée sur le terrain ou sur un hérisson.
Code interne |  |  | Désignation | Quantité | Unité | Prix unitaire | Prix total
mt16png010e |  |  | Film de polyéthylène de 0,25 mm d'épaisseur et 230 g/m² de masse surfacique. | 1.15 | m² | 434.15 | 499.27
mo020 |  |  | Compagnon professionnel III/CP2 construction. | 0.041 | h | 966.5 | 39.63
mo113 |  |  | Ouvrier d'exécution I/OE1 construction. | 0.02 | h | 693.43 | 13.87
|  |  | Frais de chantier des unités d'ouvrage | 2 | % | 552.77 | 11.06
Coût d'entretien décennal: 28,19F CFA les 10 premières années. | [5 empty] | Montant total HT: | 563.83