## Feuille 1
BGI050 | m³ | Béton à ferrailler dans les radiers.
Béton à ferrailler dans les radiers, BCN: CPJ-CEM II/A 32,5 - TP - B 30 - 15/25 - E: 2a - BA - P 18-305, confectionné sur le chantier, et coulage avec des moyens manuels.
Code interne |  |  | Désignation | Quantité | Unité | Prix unitaire | Prix total
mt08aaa010a |  |  | Eau. | 0.189 | m³ | 1115.82 | 210.89
mt01arg000a |  |  | Sable criblé. | 0.402 | m³ | 16334.7 | 6566.55
mt01arg001ar |  |  | Gros granulats homogénéisés, de taille maximale 15/25 mm. | 0.755 | m³ | 17444 | 13170.22
mt08cem000a |  |  | Ciment gris en sacs. | 483 | kg | 81.08 | 39161.64
mq06hor010 |  |  | Bétonnière électrique avec une capacité de gâchage de 160 l. | 0.693 | h | 1649.99 | 1143.44
mo045 |  |  | Compagnon professionnel III/CP2 bétonneur. | 0.464 | h | 1646.63 | 764.04
mo092 |  |  | Ouvrier professionnel II/OP bétonneur. | 0.556 | h | 1230.06 | 683.91
mo113 |  |  | Ouvrier d'exécution I/OE1 construction. | 1.391 | h | 1139.57 | 1585.14
mo112 |  |  | Ouvrier d'exécution I/OE2 construction. | 1.457 | h | 1158.22 | 1687.53
|  |  | Frais de chantier des unités d'ouvrage | 2 | % | 64973.36 | 1299.47
Coût d'entretien décennal: 1.458,00F CFA les 10 premières années. | [5 empty] | Montant total HT: | 66272.83