## Feuille 1
LTE010 | m² | Fertilisation chimique de fond du terrain.
Fertilisation chimique de fond du terrain avec engrais minéral complexe NPK 15-15-15 avec un rendement de 0,02 kg/m², étendu avec des moyens manuels et retournement postérieur du terrain avec motoculteur, jusqu'à obtenir son incorporation au sol sur une profondeur moyenne de 15 cm.
Code interne |  |  | Désignation | Quantité | Unité | Prix unitaire | Prix total
mt48tip010 |  |  | Engrais minéral complexe NPK 15-15-15. | 0.02 | kg | 456.13 | 9.12
mq09mot010 |  |  | Motoculteur 60/80 cm. | 0.007 | h | 1446.25 | 10.12
mo040 |  |  | Compagnon professionnel III/CP2 jardinier. | 0.003 | h | 1582.28 | 4.75
mo086 |  |  | Ouvrier professionnel II/OP jardinier. | 0.021 | h | 1182.79 | 24.84
|  |  | Frais de chantier des unités d'ouvrage | 2 | % | 48.83 | 0.98
[6 empty] | Montant total HT: | 49.81