## Feuille 1
MEF010 | U | Luminaire avec support mural.
Luminaire rectangulaire en aluminium anodisé, modèle Rama "SANTA & COLE", de 1163x200x98 mm, avec support mural en acier inoxydable AISI 304, pour lampe à vapeur au sodium à haute pression HST-MF de 150 W; fixé mécaniquement au parement vertical.
Code interne |  |  | Désignation | Quantité | Unité | Prix unitaire | Prix total
mt34syc210mh |  |  | Luminaire rectangulaire en aluminium anodisé, modèle Rama "SANTA & COLE", de 1163x200x98 mm, optique à haut rendement en aluminium anodisé et diffuseur en verre trempé, avec support mural en acier inoxydable AISI 304, pour lampe à vapeur au sodium à haute pression HST-MF de 150 W, classe de protection I, degré de protection IP66, y compris les chevilles et les vis de fixation. | 1 | U | 808846 | 808846
mt34lap020w |  |  | Lampe à vapeur au sodium à haute pression HST-MF de 150 W. | 1 | U | 41735.3 | 41735.3
mq07cce010a |  |  | Camion avec nacelle élévatrice à bras articulé de 16 m de hauteur maximale de travail et 260 kg de charge maximale. | 0.22 | h | 9711.64 | 2136.56
mo003 |  |  | Compagnon professionnel III/CP2 électricien. | 0.331 | h | 1313.23 | 434.68
mo102 |  |  | Ouvrier professionnel II/OP électricien. | 0.331 | h | 953.65 | 315.66
|  |  | Frais de chantier des unités d'ouvrage | 2 | % | 853468.2 | 17069.36
Coût d'entretien décennal: 461.384,98F CFA les 10 premières années. | [5 empty] | Montant total HT: | 870537.56