## Feuille 1
MSV040 | U | Parking pour vélos, en fonte.
Parking pour vélos en fonte de fer modèle Sammy "SANTA & COLE", fixé à une base de béton BCN: CPJ-CEM II/A 32,5 - P - B 20 - 15/25 - E: 1 - NA - P 18-305.
Code interne |  |  | Désignation | Quantité | Unité | Prix unitaire | Prix total
mt52asc050a |  |  | Parking pour vélos modèle Sammy "SANTA & COLE", pour 2 vélos, en fonte de fer avec protection anti-oxydante et peinture de couleur noire, y compris les boulons d'ancrage. | 1 | U | 221334 | 221334
mt10hmf040iaed |  |  | Béton non armé prêt à l'emploi BCN: CPJ-CEM II/A 32,5 - TP - B 20 - 15/25 - E: 1 - NA - P 18-305. | 0.25 | m³ | 50157.9 | 12539.48
mt09reh330 |  |  | Mortier de résine époxy avec sable de silice, à durcissement rapide, pour remplissage des ancrages. | 0.2 | kg | 3280.45 | 656.09
mo041 |  |  | Compagnon professionnel III/CP2 VRD espaces publics. | 0.682 | h | 966.5 | 659.15
mo087 |  |  | Ouvrier professionnel II/OP VRD espaces publics. | 0.682 | h | 720.77 | 491.57
|  |  | Frais de chantier des unités d'ouvrage | 2 | % | 235680.29 | 4713.61
Coût d'entretien décennal: 87.022,74F CFA les 10 premières années. | [5 empty] | Montant total HT: | 240393.9