## Feuille 1
XEA020 | U | Support de lignes, en bois.
Poteau en bois de pin de première qualité, de 12 m de hauteur, encastré directement dans sol cohésif.
Code interne |  | Désignation | Quantité | Unité | Prix unitaire | Prix total
mt35pya010g |  | Poteau en bois de pin de première qualité, de 12 m de hauteur, 26 cm de diamètre à la base et 14 cm de diamètre en pointe, finition créosotée, selon NF EN 14229. | 1 | U | 233252 | 233252
mq01exn010i |  | Mini pelleteuse sur pneus, de 37,5 kW. | 0.44 | h | 19105.3 | 8406.33
mq04cag010a |  | Camion grue jusqu'à 6 t de charge maximale. | 1.43 | h | 20673 | 29562.39
mo020 |  | Compagnon professionnel III/CP2 construction. | 3.41 | h | 966.5 | 3295.77
mo077 |  | Ouvrier professionnel II/OP construction. | 3.41 | h | 720.77 | 2457.83
|  | Frais de chantier des unités d'ouvrage | 2 | % | 276974.32 | 5539.49
Coût d'entretien décennal: 282.514,27F CFA les 10 premières années. |  |  |  |  | Montant total HT: | 282513.81