## Feuille 1
XEA030 | U | Support de lignes, en béton.
Poteau en béton armé vibré, de 11 m de hauteur et 800 daN d'effort nominal, encastrement avec dé de béton dans sol rocheux.
Code interne |  |  | Désignation | Quantité | Unité | Prix unitaire | Prix total
mt35pya020km |  |  | Poteau en béton armé vibré, de 11 m de hauteur et 800 daN d'effort nominal, selon NF EN 12843. | 1 | U | 422493 | 422493
mt10hmf040iahd |  |  | Béton non armé prêt à l'emploi BCN: CPJ-CEM II/A 32,5 - TP - B 25 - 15/25 - E: 1 - NA - P 18-305. | 0.549 | m³ | 53621.3 | 29438.09
mq01exn010i |  |  | Mini pelleteuse sur pneus, de 37,5 kW. | 0.44 | h | 19105.3 | 8406.33
mq04cag010a |  |  | Camion grue jusqu'à 6 t de charge maximale. | 1.21 | h | 20673 | 25014.33
mo020 |  |  | Compagnon professionnel III/CP2 construction. | 3.274 | h | 966.5 | 3164.32
mo077 |  |  | Ouvrier professionnel II/OP construction. | 3.274 | h | 720.77 | 2359.8
|  |  | Frais de chantier des unités d'ouvrage | 2 | % | 490875.87 | 9817.52
Coût d'entretien décennal: 50.069,38F CFA les 10 premières années. | [5 empty] | Montant total HT: | 500693.39