## Feuille 1
XEA050 | U | Support de lignes, métallique à traverses.
Support de lignes, métallique à traverses, de 10 m de hauteur et 400 daN d'effort nominal, encastrement avec dé de béton dans sol cohésif.
Code interne |  |  | Désignation | Quantité | Unité | Prix unitaire | Prix total
mt35pya040aa |  |  | Support de lignes, métallique à traverses, de 10 m de hauteur et 400 daN d'effort nominal, composé d'une tête prismatique et d'un tronc pyramidal de section carré. | 1 | U | 345729 | 345729
mt10hmf040iahd |  |  | Béton non armé prêt à l'emploi BCN: CPJ-CEM II/A 32,5 - TP - B 25 - 15/25 - E: 1 - NA - P 18-305. | 0.838 | m³ | 60738.8 | 50899.11
mq01exn010i |  |  | Mini pelleteuse sur pneus, de 37,5 kW. | 0.451 | h | 24479.2 | 11040.12
mq04cag010a |  |  | Camion grue jusqu'à 6 t de charge maximale. | 0.935 | h | 26487.9 | 24766.19
mo020 |  |  | Compagnon professionnel III/CP2 construction. | 2.65 | h | 1582.28 | 4193.04
mo077 |  |  | Ouvrier professionnel II/OP construction. | 2.65 | h | 1182.79 | 3134.39
|  |  | Frais de chantier des unités d'ouvrage | 2 | % | 439761.85 | 8795.24
Coût d'entretien décennal: 44.855,68F CFA les 10 premières années. | [5 empty] | Montant total HT: | 448557.09