## Feuille 1
XEA050 | U | Support de lignes, métallique à traverses.
Support de lignes, métallique à traverses, de 10 m de hauteur et 750 daN d'effort nominal, encastrement avec dé de béton dans sol rocheux.
Code interne |  |  | Désignation | Quantité | Unité | Prix unitaire | Prix total
mt35pya040bb |  |  | Support de lignes, métallique à traverses, de 10 m de hauteur et 750 daN d'effort nominal, composé d'une tête prismatique et d'un tronc pyramidal de section carré. | 1 | U | 414764 | 414764
mt10hmf040iahd |  |  | Béton non armé prêt à l'emploi BCN: CPJ-CEM II/A 32,5 - TP - B 25 - 15/25 - E: 1 - NA - P 18-305. | 0.924 | m³ | 53621.3 | 49546.1
mq01exn010i |  |  | Mini pelleteuse sur pneus, de 37,5 kW. | 0.462 | h | 19105.3 | 8826.65
mq04cag010a |  |  | Camion grue jusqu'à 6 t de charge maximale. | 0.935 | h | 20673 | 19329.3
mo020 |  |  | Compagnon professionnel III/CP2 construction. | 2.728 | h | 966.5 | 2636.61
mo077 |  |  | Ouvrier professionnel II/OP construction. | 2.728 | h | 720.77 | 1966.26
|  |  | Frais de chantier des unités d'ouvrage | 2 | % | 497069 | 9941.37
Coût d'entretien décennal: 50.700,99F CFA les 10 premières années. | [5 empty] | Montant total HT: | 507010