## Feuille 1
AAE010 |  | U | Station d'épuration biologique.
Station d'épuration biologique des eaux résiduelles, technologie VFL, capacité pour 70 à 200 utilisateurs (H.E.), charge moyenne de matière organique contaminante (DBO5) de 12 kg/jour et débit maximum d'eau épurée de 27000 litres/jour.
Code interne | Désignation |  |  | Quantité | Unité | Prix unitaire | Prix total
mt46edb010n | Station d'épuration biologique des eaux résiduelles, technologie VFL, capacité pour 70 à 200 utilisateurs (H.E.), charge moyenne de matière organique contaminante (DBO5) de 12 kg/jour et débit maximum d'eau épurée de 27000 litres/jour, équipée d'une station de pompage, un réacteur biologique type AT, un compresseur et un réservoir de boues, selon NF EN 12566-3. |  |  | 1 | U | 34224136.66 | 34224136.66
mq04cag010a | Camion grue de jusqu'à 6 t. |  |  | 1.362 | h | 21408.47 | 29158.34
mo007 | Compagnon professionnel III/CP2 plombier. |  |  | 14.18 | h | 713.04 | 10110.91
mo099 | Ouvrier professionnel II/OP plombier. |  |  | 14.18 | h | 439.35 | 6229.98
mo002 | Compagnon professionnel III/CP2 électricien. |  |  | 2.836 | h | 713.04 | 2022.18
mo094 | Ouvrier professionnel II/OP électricien. |  |  | 2.836 | h | 439.35 | 1246
| Moyens auxiliaires |  |  | 2 | % | 34272904.07 | 685458.08
| Coûts indirects |  |  | 3 | % | 34958362.15 | 1048750.86
Coût d'entretien décennal: 14.762.916,33F CFA les 10 premières années. | [5 empty] | Montant total HT: | 36007113.01