## Feuille 1
AAE010 |  | U | Station d'épuration biologique.
Station d'épuration biologique des eaux résiduelles, technologie VFL, capacité pour 300 utilisateurs (H.E.), charge moyenne de matière organique contaminante (DBO5) de 18 kg/jour et débit maximum d'eau épurée de 45000 litres/jour.
Code interne | Désignation |  |  | Quantité | Unité | Prix unitaire | Prix total
mt46edb010p | Station d'épuration biologique des eaux résiduelles, technologie VFL, capacité pour 300 utilisateurs (H.E.), charge moyenne de matière organique contaminante (DBO5) de 18 kg/jour et débit maximum d'eau épurée de 45000 litres/jour, équipée d'une station de pompage, deux réacteurs biologiques type AT, deux compresseurs et un réservoir de boues, selon NF EN 12566-3. |  |  | 1 | U | 58238551.88 | 58238551.88
mq04cag010a | Camion grue de jusqu'à 6 t. |  |  | 2.724 | h | 21408.47 | 58316.67
mo007 | Compagnon professionnel III/CP2 plombier. |  |  | 28.36 | h | 713.04 | 20221.81
mo099 | Ouvrier professionnel II/OP plombier. |  |  | 28.36 | h | 439.35 | 12459.97
mo002 | Compagnon professionnel III/CP2 électricien. |  |  | 2.836 | h | 713.04 | 2022.18
mo094 | Ouvrier professionnel II/OP électricien. |  |  | 2.836 | h | 439.35 | 1246
| Moyens auxiliaires |  |  | 2 | % | 58332818.51 | 1166656.37
| Coûts indirects |  |  | 3 | % | 59499474.88 | 1784984.25
Coût d'entretien décennal: 25.126.628,24F CFA les 10 premières années. | [5 empty] | Montant total HT: | 61284459.13