## Feuille 1
AAE010 |  | U | Station d'épuration biologique.
Station d'épuration biologique des eaux résiduelles, technologie VFL, capacité pour 500 utilisateurs (H.E.), charge moyenne de matière organique contaminante (DBO5) de 30 kg/jour et débit maximum d'eau épurée de 75000 litres/jour.
Code interne | Désignation |  |  | Quantité | Unité | Prix unitaire | Prix total
mt46edb010r | Station d'épuration biologique des eaux résiduelles, technologie VFL, capacité pour 500 utilisateurs (H.E.), charge moyenne de matière organique contaminante (DBO5) de 30 kg/jour et débit maximum d'eau épurée de 75000 litres/jour, équipée d'une station de pompage, deux réacteurs biologiques type AT, deux compresseurs et un réservoir de boues, selon NF EN 12566-3. |  |  | 1 | U | 95626264.2 | 95626264.2
mq04cag010a | Camion grue de jusqu'à 6 t. |  |  | 2.724 | h | 21408.47 | 58316.67
mo007 | Compagnon professionnel III/CP2 plombier. |  |  | 28.36 | h | 713.04 | 20221.81
mo099 | Ouvrier professionnel II/OP plombier. |  |  | 28.36 | h | 439.35 | 12459.97
mo002 | Compagnon professionnel III/CP2 électricien. |  |  | 2.836 | h | 713.04 | 2022.18
mo094 | Ouvrier professionnel II/OP électricien. |  |  | 2.836 | h | 439.35 | 1246
| Moyens auxiliaires |  |  | 2 | % | 95720530.83 | 1914410.62
| Coûts indirects |  |  | 3 | % | 97634941.45 | 2929048.24
Coût d'entretien décennal: 41.231.235,77F CFA les 10 premières années. | [5 empty] | Montant total HT: | 100563989.69