## Feuille 1
AAE010 |  | U | Station d'épuration biologique.
Station d'épuration biologique des eaux résiduelles, technologie VFL, capacité pour 750 utilisateurs (H.E.), charge moyenne de matière organique contaminante (DBO5) de 45 kg/jour et débit maximum d'eau épurée de 112500 litres/jour.
Code interne | Désignation |  |  | Quantité | Unité | Prix unitaire | Prix total
mt46edb010t | Station d'épuration biologique des eaux résiduelles, technologie VFL, capacité pour 750 utilisateurs (H.E.), charge moyenne de matière organique contaminante (DBO5) de 45 kg/jour et débit maximum d'eau épurée de 112500 litres/jour, équipée d'une station de pompage, trois réacteurs biologiques type AT, trois compresseurs et un réservoir de boues, selon NF EN 12566-3. |  |  | 1 | U | 142360904.6 | 142360904.6
mq04cag010a | Camion grue de jusqu'à 6 t. |  |  | 4.086 | h | 21408.47 | 87475.01
mo007 | Compagnon professionnel III/CP2 plombier. |  |  | 42.541 | h | 713.04 | 30333.43
mo099 | Ouvrier professionnel II/OP plombier. |  |  | 42.541 | h | 439.35 | 18690.39
mo002 | Compagnon professionnel III/CP2 électricien. |  |  | 2.836 | h | 713.04 | 2022.18
mo094 | Ouvrier professionnel II/OP électricien. |  |  | 2.836 | h | 439.35 | 1246
| Moyens auxiliaires |  |  | 2 | % | 142500671.61 | 2850013.43
| Coûts indirects |  |  | 3 | % | 145350685.04 | 4360520.55
Coût d'entretien décennal: 61.381.594,29F CFA les 10 premières années. | [5 empty] | Montant total HT: | 149711205.59