## Feuille 1
AAE010 |  | U | Station d'épuration biologique.
Station d'épuration biologique des eaux résiduelles, technologie VFL, capacité pour 7 à 20 utilisateurs (H.E.), charge moyenne de matière organique contaminante (DBO5) de 1,08 kg/jour et débit maximum d'eau épurée de 2700 litres/jour.
Code interne | Désignation |  |  | Quantité | Unité | Prix unitaire | Prix total
mt46edb010f | Station d'épuration biologique des eaux résiduelles, technologie VFL, capacité pour 7 à 20 utilisateurs (H.E.), charge moyenne de matière organique contaminante (DBO5) de 1,08 kg/jour et débit maximum d'eau épurée de 2700 litres/jour, équipée d'un réacteur biologique type AT et un compresseur, selon NF EN 12566-3. |  |  | 1 | U | 6843389.34 | 6843389.34
mq04cag010a | Camion grue de jusqu'à 6 t. |  |  | 0.681 | h | 21408.47 | 14579.17
mo007 | Compagnon professionnel III/CP2 plombier. |  |  | 5.672 | h | 713.04 | 4044.36
mo099 | Ouvrier professionnel II/OP plombier. |  |  | 5.672 | h | 439.35 | 2491.99
mo002 | Compagnon professionnel III/CP2 électricien. |  |  | 2.836 | h | 713.04 | 2022.18
mo094 | Ouvrier professionnel II/OP électricien. |  |  | 2.836 | h | 439.35 | 1246
| Moyens auxiliaires |  |  | 2 | % | 6867773.04 | 137355.46
| Coûts indirects |  |  | 3 | % | 7005128.5 | 210153.86
Coût d'entretien décennal: 2.958.265,77F CFA les 10 premières années. | [5 empty] | Montant total HT: | 7215282.36