## Feuille 1
AAE010 |  | U | Station d'épuration biologique.
Station d'épuration biologique des eaux résiduelles, technologie VFL, capacité pour 10 à 30 utilisateurs (H.E.), charge moyenne de matière organique contaminante (DBO5) de 1,5 kg/jour et débit maximum d'eau épurée de 3750 litres/jour.
Code interne | Désignation |  |  | Quantité | Unité | Prix unitaire | Prix total
mt46edb010g | Station d'épuration biologique des eaux résiduelles, technologie VFL, capacité pour 10 à 30 utilisateurs (H.E.), charge moyenne de matière organique contaminante (DBO5) de 1,5 kg/jour et débit maximum d'eau épurée de 3750 litres/jour, équipée d'un réacteur biologique type AT et un compresseur, selon NF EN 12566-3. |  |  | 1 | U | 9745251.02 | 9745251.02
mq04cag010a | Camion grue de jusqu'à 6 t. |  |  | 0.681 | h | 21408.47 | 14579.17
mo007 | Compagnon professionnel III/CP2 plombier. |  |  | 7.09 | h | 713.04 | 5055.45
mo099 | Ouvrier professionnel II/OP plombier. |  |  | 7.09 | h | 439.35 | 3114.99
mo002 | Compagnon professionnel III/CP2 électricien. |  |  | 2.836 | h | 713.04 | 2022.18
mo094 | Ouvrier professionnel II/OP électricien. |  |  | 2.836 | h | 439.35 | 1246
| Moyens auxiliaires |  |  | 2 | % | 9771268.81 | 195425.38
| Coûts indirects |  |  | 3 | % | 9966694.19 | 299000.83
Coût d'entretien décennal: 4.208.934,96F CFA les 10 premières années. | [5 empty] | Montant total HT: | 10265695.02