## Feuille 1
ALG030 | m |  | Clôture en panneau grillagé soudé modulaire.
Clôture constituée de panneau de maille électrosoudée avec des pliages de renfort, de 200x50 mm de vide de maille, réduit à 50x50 mm dans les zones de plis, et de 5 mm de diamètre, de 2,50x1,50 m, finition galvanisé et de poteaux de profil creux de section rectangulaire de 60x40x2 mm, vissés au support.
Code interne |  | Désignation |  | Quantité | Unité | Prix unitaire | Prix total
mt52vsm010d |  | Panneau de maille électrosoudée avec des pliages de renfort, de 200x50 mm de vide de maille, réduit à 50x50 mm dans les zones de plis, et de 5 mm de diamètre, de 2,50x1,50 m, finition galvanisé. |  | 1 | m | 50777.72 | 50777.72
mt52vpm030d |  | Poteau de profilé creux en acier de section rectangulaire 60x40x2 mm, de 1,5 m de hauteur, finition galvanisé. |  | 0.2 | U | 13656.82 | 2731.36
mt52vpm040 |  | Bases en aluminium pour fixation de poteaux, de vis et d'accessoires de fixation. |  | 0.2 | U | 19247.87 | 3849.57
mt52vpm050 |  | Accessoires de fixation des panneaux de treillis soudé modulaire aux poteaux métalliques |  | 1.6 | U | 1983.11 | 3172.98
mo011 |  | Compagnon professionnel III/CP2 monteur. |  | 0.124 | h | 977.76 | 121.24
mo080 |  | Ouvrier professionnel II/OP monteur. |  | 0.124 | h | 705.87 | 87.53
|  | Coûts directs complémentaires |  | 3 | % | 60740.4 | 1822.21
Coût d'entretien décennal: 10.635,64F CFA les 10 premières années. | [5 empty] | Montant total HT: | 62562.61