## Feuille 1
ALM040 | m |  | Clôture de pièces préfabriquées type brise-vent, sur un mur.
Clôture constituée de 6 pièces préfabriquées type brise-vent en béton de couleur blanche, de section rectangulaire, de 6x17x60 cm, en position verticale, posées avec du mortier de ciment et de chaux, confectionné sur chantier, dosage 1:1:7, sur un mur en maçonnerie ou en béton; avec, pièces couvre-murs préfabriquées de 20x7x100 cm et bases préfabriquées de 14x2,5x100 cm.
Code interne |  | Désignation |  | Quantité | Unité | Prix unitaire | Prix total
mt08aaa010a |  | Eau. |  | 0.013 | m³ | 1092.17 | 14.2
mt01arg005a |  | Sable de carrière, pour mortier confectionné sur le chantier. |  | 0.098 | t | 11429.4 | 1120.08
mt08cem041a |  | Ciment blanc en sacs. |  | 16.25 | kg | 112.7 | 1831.38
mt08cal011a |  | Chaux aérienne hydratée, type CL 90-S, selon NF EN 459-1, en sacs. |  | 16.25 | kg | 317.82 | 5164.58
mt20cvh010a |  | Pièce préfabriquée type brise-vent en béton de couleur blanche, de section rectangulaire, de 6x17x60 cm, pour clôture. |  | 6 | U | 13680.1 | 82080.8
mt20cvh030a |  | Base préfabriquée en béton de couleur blanche, de 14x2,5x100 cm pour l'appui de la pièce couvre-murs. |  | 1 | m | 6009.58 | 6009.58
mt20cvh040a |  | Pièce couvre-murs préfabriquée en béton de couleur blanche, de 20x7x100 cm. |  | 1 | m | 14105.8 | 14105.8
mq06hor010 |  | Bétonnière électrique avec une capacité de gâchage de 160 l. |  | 0.068 | h | 1618.08 | 110.03
mo041 |  | Compagnon professionnel III/CP2 VRD espaces publics. |  | 0.667 | h | 1582.28 | 1055.38
mo087 |  | Ouvrier professionnel II/OP VRD espaces publics. |  | 1.425 | h | 1182.79 | 1685.48
|  | Frais de chantier des unités d'ouvrage |  | 2 | % | 113177 | 2263.55
Coût d'entretien décennal: 19.624,94F CFA les 10 premières années. | [5 empty] | Montant total HT: | 115441