## Feuille 1
APB020 |  | m² | Porte-à-faux en bord de piscine.
Porte-à-faux en bord de piscine, en béton armé de 10 cm d'épaisseur, réalisée avec béton BCN: CPJ-CEM II/A 32,5 - TP - B 30 - 15/25 - E: 2a - BA - P 18-305, béton confectionné sur le chantier et coulage avec moyens manuels, et treillis soudé 100x100 mm et Ø 4,0-4,0 mm, en acier Fe E 500 sur séparateurs homologués, finition avec un revêtement de carreaux en béton pour extérieur.
Code interne | Désignation |  |  | Quantité | Unité | Prix unitaire | Prix total
mt01are010a | Grave de carrière de pierre calcaire, de 40 à 70 mm de diamètre. |  |  | 0.2 | m³ | 9679.52 | 1935.9
mt08ema010h | Système de coffrage récupérable de panneaux en bois, pour dallages. |  |  | 0.4 | m² | 5799.43 | 2319.77
mt07aco020e | Séparateur homologué pour dallages. |  |  | 2 | U | 34.61 | 69.22
mt07ame100bca | Treillis soudé 100x100 mm, fils porteurs de 4 mm de diamètre et fils de répartition de 4 mm de diamètre, en acier Fe E 500. |  |  | 1.1 | m² | 1447.93 | 1592.72
mt08aaa010a | Eau. |  |  | 0.024 | m³ | 1056.75 | 25.36
mt01arg000a | Sable criblé. |  |  | 0.038 | m³ | 14320.24 | 544.17
mt01arg001am | Gros granulats homogénéisés, de taille maximale 15/25 mm. |  |  | 0.072 | m³ | 15292.74 | 1101.08
mt08cem000a | Ciment gris en sacs. |  |  | 53.5 | kg | 76.79 | 4108.27
mt18wwa010 | Réalisation d'un joint de dilatation/rétraction dans les éléments en béton par machine coupante à double disque. |  |  | 1 | m | 583.5 | 583.5
mt01arg005a | Sable de carrière, pour mortier préparé sur chantier. |  |  | 0.049 | t | 10236.86 | 501.61
mt18bhe010g | Pavé en béton, pour extérieurs, selon NF EN 1339, lisse, 20x20x3,1 cm, couleur blanche. |  |  | 1.05 | m² | 5980.86 | 6279.9
mt09lec020b | Lait de ciment 1/3 CEM II/B-P 32,5 N. |  |  | 0.001 | m³ | 74042.72 | 74.04
mq02rop020 | Pilonneuse vibrante à guidage manuel, de 80 kg, avec plaque de 30x30 cm. |  |  | 0.172 | h | 1524.44 | 262.2
mq06hor010 | Bétonnière. |  |  | 0.024 | h | 731.73 | 17.56
mo020 | Compagnon professionnel III/CP2 VRD espaces privés. |  |  | 1.675 | h | 802.92 | 1344.89
mo077 | Ouvrier professionnel II/OP VRD espaces privés. |  |  | 1.675 | h | 591.21 | 990.28
mo113 | Ouvrier d'exécution I/OE1 VRD espaces privés. |  |  | 1.294 | h | 568.69 | 735.88
mo112 | Ouvrier d'exécution I/OE2 VRD espaces privés. |  |  | 0.146 | h | 580.47 | 84.75
| Majoration des montants |  |  | 2 | % | 22571.1 | 451.42
| Coûts indirects |  |  | 3 | % | 23022.52 | 690.68
Coût d'entretien décennal: 3.319,85F CFA les 10 premières années. | [5 empty] | Montant total HT: | 23713.2