## Feuille 1
APE020 | U |  | Équipement d'épuration.
Équipement complet d'épuration pour piscine de 12x6x1,5 m (volume 108 m³).
Code interne |  | Désignation |  | Quantité | Unité | Prix unitaire | Prix total
mt47ped010c |  | Équipement de filtration complet pour piscine de 12x6x1,5 m (volume 108 m³). |  | 1 | U | 3096237.73 | 3096237.73
mt47ped020c |  | Circuit de tuyauteries, de vannes et d'accessoires pour piscine de 12x6x1,5 m (volume 108 m³). |  | 1 | U | 623915.53 | 623915.53
mt47ped030 |  | Skimmer construit en ABS de couleur blanche avec bouchon carré à pression, flotteur de vanne et clapet pour régulation de débit, y compris connexion inférieure d'aspiration, connexion simultanée à la bouche d'écoulement, connexion supérieure d'évacuation d'eau excédante et panier récupère-feuilles fixé à la base par fermeture à baïonnette. |  | 4 | U | 46670.16 | 186680.64
mt47ped040 |  | Tuyau d'impulsion construit en ABS de couleur blanche avec filet intérieur de 2" de diamètre. |  | 3 | U | 7245.11 | 21735.33
mt47ped050 |  | Bouche d'écoulement de fond antitourbillon, en polyester, de 110 mm de diamètre de sortie, avec plaque décorative en acier inoxydable. |  | 2 | U | 207492.08 | 414984.16
mt47ped070 |  | Brides, joints et produits complémentaires. |  | 1 | U | 6136.46 | 6136.46
mo008 |  | Compagnon professionnel III/CP2 plombier. |  | 25.161 | h | 829.93 | 20881.87
mo107 |  | Ouvrier professionnel II/OP plombier. |  | 25.161 | h | 590.11 | 14847.76
mo003 |  | Compagnon professionnel III/CP2 électricien. |  | 2.649 | h | 829.93 | 2198.48
mo102 |  | Ouvrier professionnel II/OP électricien. |  | 2.649 | h | 590.11 | 1563.2
|  | Majoration des montants |  | 2 | % | 4389181.16 | 87783.62
|  | Coûts indirects |  | 3 | % | 4476964.78 | 134308.94
Coût d'entretien décennal: 2.167.298,65F CFA les 10 premières années. | [5 empty] | Montant total HT: | 4611273.72