## Feuille 1
BGI040 | m³ |  | Béton massif.
Béton non armé confectionné sur le chantier BCN: CPJ-CEM II/A 32,5 - P - B 16 - 15/25 - E: 1 - NA - P 18-305, coulage avec moyens manuels, pour la réalisation de semelle.
Code interne |  | Désignation |  | Quantité | Unité | Prix unitaire | Prix total
mt08aaa010a |  | Eau. |  | 0.198 | m³ | 1056.75 | 209.24
mt01arg000a |  | Sable criblé. |  | 0.473 | m³ | 14320.24 | 6773.47
mt01arg001am |  | Gros granulats homogénéisés, de taille maximale 15/25 mm. |  | 0.887 | m³ | 15292.74 | 13564.66
mt08cem000a |  | Ciment gris en sacs. |  | 382.25 | kg | 76.79 | 29352.98
mq06hor010 |  | Bétonnière. |  | 0.754 | h | 731.73 | 551.72
mo045 |  | Compagnon professionnel III/CP2 bétonneur. |  | 0.07 | h | 842.97 | 59.01
mo092 |  | Ouvrier professionnel II/OP bétonneur. |  | 0.35 | h | 620.9 | 217.32
mo113 |  | Ouvrier d'exécution I/OE1 VRD espaces privés. |  | 1.47 | h | 568.69 | 835.97
mo112 |  | Ouvrier d'exécution I/OE2 VRD espaces privés. |  | 1.541 | h | 580.47 | 894.5
|  | Majoration des montants |  | 2 | % | 52458.87 | 1049.18
|  | Coûts indirects |  | 3 | % | 53508.05 | 1605.24
Coût d'entretien décennal: 1.653,40F CFA les 10 premières années. | [5 empty] | Montant total HT: | 55113.29