## Feuille 1
BGI050 | m³ |  | Béton à ferrailler.
Béton confectionné sur le chantier BCN: CPJ-CEM II/A 32,5 - TP - B 30 - 15/25 - E: 2a - BA - P 18-305, coulage avec moyens manuels, pour la réalisation de radier.
Code interne |  | Désignation |  | Quantité | Unité | Prix unitaire | Prix total
mt08aaa010a |  | Eau. |  | 0.189 | m³ | 1056.75 | 199.73
mt01arg000a |  | Sable criblé. |  | 0.402 | m³ | 14320.24 | 5756.74
mt01arg001am |  | Gros granulats homogénéisés, de taille maximale 15/25 mm. |  | 0.755 | m³ | 15292.74 | 11546.02
mt08cem000a |  | Ciment gris en sacs. |  | 483 | kg | 76.79 | 37089.57
mq06hor010 |  | Bétonnière. |  | 0.72 | h | 731.73 | 526.85
mo045 |  | Compagnon professionnel III/CP2 bétonneur. |  | 0.49 | h | 842.97 | 413.06
mo092 |  | Ouvrier professionnel II/OP bétonneur. |  | 0.588 | h | 620.9 | 365.09
mo113 |  | Ouvrier d'exécution I/OE1 VRD espaces privés. |  | 1.47 | h | 568.69 | 835.97
mo112 |  | Ouvrier d'exécution I/OE2 VRD espaces privés. |  | 1.541 | h | 580.47 | 894.5
|  | Majoration des montants |  | 2 | % | 57627.53 | 1152.55
|  | Coûts indirects |  | 3 | % | 58780.08 | 1763.4
Coût d'entretien décennal: 1.816,30F CFA les 10 premières années. | [5 empty] | Montant total HT: | 60543.48