## Feuille 1
ECB010 | m |  | Appui de fenêtre en acier galvanisé.
Appui de fenêtre en tôle pliée d'acier galvanisé, épaisseur 1,5 mm, développement 300 mm et 5 plis, sur une couche de régularisation de mortier de ciment, confectionné sur chantier, avec adjuvant hydrofuge, dosage 1:6, sur laquelle est appliqué l'adhésif bitumineux d'application à froid pour tôles métalliques, qui sert de base au profil en tôle d'acier et scellage des joints entre pièces et des assemblages avec les murs avec adhésif spécial pour métaux.
Code interne |  | Désignation |  | Quantité | Unité | Prix unitaire | Prix total
mt20vme020y |  | Appui de fenêtre en tôle pliée d'acier galvanisé, épaisseur 1,5 mm, développement 300 mm et 5 plis, avec larmier. |  | 1 | m | 4448.54 | 4448.54
mt08aaa010a |  | Eau. |  | 0.015 | m³ | 958.35 | 14.38
mt01arg005a |  | Sable de carrière, pour mortier confectionné sur le chantier. |  | 0.122 | t | 9859.03 | 1202.8
mt08cem000a |  | Ciment gris en sacs. |  | 18.75 | kg | 69.64 | 1305.75
mt08adt010 |  | Adjuvant hydrofuge pour imperméabilisation des mortiers ou des bétons. |  | 0.375 | kg | 766.68 | 287.51
mt20wwa021 |  | Scellé avec adhésif à froid spécial pour métaux. |  | 2.8 | m | 972.32 | 2722.5
mt20wwa010 |  | Adhésif résine époxy. |  | 0.44 | kg | 4723.87 | 2078.5
mq06hor010 |  | Bétonnière. |  | 0.061 | h | 687.65 | 41.95
mo020 |  | Compagnon professionnel III/CP2 construction. |  | 0.339 | h | 862.91 | 292.53
mo113 |  | Ouvrier d'exécution I/OE1 construction. |  | 1.187 | h | 609.78 | 723.81
|  | Coûts directs complémentaires |  | 2 | % | 13118.27 | 262.37
Coût d'entretien décennal: 1.873,29F CFA les 10 premières années. | [5 empty] | Montant total HT: | 13380.64