## Feuille 1
EEJ090 | m |  | Imperméabilisation d'un joint de construction en contact avec l'eau, avec une bande en PVC-P.
Imperméabilisation d'un joint de construction, exposé à la pression hydrostatique, temporelle ou permanente, avec bande en PVC-P, de 320 mm de largeur et 4 mm d'épaisseur, couleur grise, placée bord à bord, sur l'un des côtés, en dehors de l'élément structural, fixée avec pointes métalliques au coffrage de la structure ou au béton de propreté.
Code interne |  | Désignation |  | Quantité | Unité | Prix unitaire | Prix total
mt15sjd110r |  | Bande en PVC-P, de 320 mm de largeur et 4 mm d'épaisseur, couleur grise, pour étanchéisation de joints de construction extérieurs. |  | 1.05 | m | 9189.73 | 9649.22
mt08var070 |  | Pointes métalliques à tête large. |  | 0.1 | kg | 1175.19 | 117.52
mo032 |  | Compagnon professionnel III/CP2 poseur de produits imperméabilisants. |  | 0.135 | h | 966.5 | 130.48
|  | Frais de chantier des unités d'ouvrage |  | 2 | % | 9897.22 | 197.94
Coût d'entretien décennal: 706,66F CFA les 10 premières années. | [5 empty] | Montant total HT: | 10095.2