## Feuille 1
EET040 |  | m | Barrière anticapillarité dans un mur en maçonnerie, à l'aide d'une membrane asphaltique.
Barrière anticapillarité en pied de mur mur de pisé, de 50 cm d'épaisseur, par interposition sur une face d'écran de bitume modifié avec un élastomère SBS, LBM(SBS)-40-PR, terminée avec film plastique thermofusible sur les deux faces.
Code interne | Désignation |  |  | Quantité | Unité | Prix unitaire | Prix total
mt14pap100b | Émulsion bitumineuse non anionique. |  |  | 0.175 | kg | 1725.59 | 301.98
mt14lba120c | Écran de bitume modifié avec un élastomère SBS, LBM(SBS)-40-PR, de 3,5 mm d'épaisseur, masse nominale 4 kg/m², avec une armature de film en polyester de 70 g/m², de surface non protégée terminée avec film plastique thermofusible sur les deux faces. Selon NF EN 13707. |  |  | 0.55 | m² | 8009.6 | 4405.28
mt08aaa010a | Eau. |  |  | 0.006 | m³ | 1005.58 | 6.03
mt01arg005a | Sable de carrière, pour mortier préparé sur chantier. |  |  | 0.049 | t | 9894.46 | 484.83
mt08cem000a | Ciment gris en sacs. |  |  | 7.5 | kg | 73.07 | 548.03
mt08adt010 | Additif hydrofuge pour imperméabilisation des mortiers ou des bétons. |  |  | 0.15 | kg | 804.47 | 120.67
mq08lch030 | Équipement de jet d'air à pression. |  |  | 0.191 | h | 1233.86 | 235.67
mq06hor010 | Bétonnière. |  |  | 0.024 | h | 727.33 | 17.46
mo028 | Compagnon professionnel III/CP2 poseur de lames imperméabilisantes. |  |  | 1.16 | h | 689.83 | 800.2
mo065 | Ouvrier professionnel II/OP poseur de lames imperméabilisantes. |  |  | 1.276 | h | 440.17 | 561.66
| Moyens auxiliaires |  |  | 2 | % | 7481.81 | 149.64
| Coûts indirects |  |  | 3 | % | 7631.45 | 228.94
Coût d'entretien décennal: 393,02F CFA les 10 premières années. | [5 empty] | Montant total HT: | 7860.39