## Feuille 1
FIU030 | m² | Isolation thermique par l'intérieur d'une façade à double couche de maçonnerie visible.
Isolation thermique par l'intérieur d'une façade à double couche de maçonnerie visible, constituée de panneau rigide en laine minérale, selon NF EN 13162, non revêtu, de 40 mm d'épaisseur, résistance thermique 1,1 m²K/W, conductivité thermique 0,035 W/(mK), placé bord à bord et fixé avec des plots de mortier-colle. Comprend la bande autoadhésive pour scellage de joints.
Code interne |  | Désignation | Quantité | Unité | Prix unitaire | Prix total
mt16aaa040b |  | Mortier-colle pour fixation de panneaux isolants, dans les parements verticaux. | 1 | kg | 374.96 | 374.96
mt16lra020dbf |  | Panneau rigide en laine minérale, selon NF EN 13162, non revêtu, de 40 mm d'épaisseur, résistance thermique 1,1 m²K/W, conductivité thermique 0,035 W/(mK). | 1.05 | m² | 4275.61 | 4489.39
mt16aaa030 |  | Ruban autoadhésif pour le scellage des joints. | 0.44 | m | 249.97 | 109.99
mo054 |  | Compagnon professionnel III/CP2 poseur d'isolants rigides ou flexibles. | 0.136 | h | 977.76 | 132.98
mo101 |  | Ouvrier professionnel II/OP poseur d'isolants rigides ou flexibles. | 0.136 | h | 705.87 | 96
|  | Coûts directs complémentaires | 2 | % | 5203.32 | 104.07
Coût d'entretien décennal: 106,15F CFA les 10 premières années. |  |  |  |  | Montant total HT: | 5307.39