## Feuille 1
FMB010 |  | m² | Revêtement mural avec planche en bois.
Revêtement avec planche contreplaquée phénolique de 10 mm d'épaisseur, avec la face visible revêtue d'une feuille en bois de sapelli, adhéré au parement vertical à l'aide d'un adhésif en caoutchouc.
Code interne | Désignation |  |  | Quantité | Unité | Prix unitaire | Prix total
mt29tma140 | Adhésif en caoutchouc synthétique, d'application à deux faces, pour revêtements décoratifs en bois. |  |  | 0.1 | kg | 3340.59 | 334.06
mt29tma020a | Planche contreplaquée phénolique de 10 mm d'épaisseur, avec la face intérieure de conifère et la face visible revêtue d'une feuille en bois de sapelli, vernie en usine, avec jonction par emboîtement, pour revêtement des parements verticaux intérieurs. |  |  | 1.05 | m² | 19668.77 | 20652.21
mo017 | Compagnon professionnel III/CP2 menuisier bois. |  |  | 0.414 | h | 840.85 | 348.11
mo058 | Ouvrier professionnel II/OP menuisier bois. |  |  | 0.414 | h | 612.38 | 253.53
| Coûts directs complémentaires |  |  | 2 | % | 21587.91 | 431.76
Coût d'entretien décennal: 15.413,77F CFA les 10 premières années. | [5 empty] | Montant total HT: | 22019.67