## Feuille 1
FNC030 | m² |  | Enduit de ciment pour base de carrelage.
Enduit de ciment, lissé à la règle, appliqué sur un parement vertical intérieur, finition superficielle ribbée, pour servir de base à un futur carrelage, avec du mortier de ciment, type GP CSII W0.
Code interne |  | Désignation |  | Quantité | Unité | Prix unitaire | Prix total
mt08aaa010a |  | Eau. |  | 0.005 | m³ | 1092.17 | 5.46
mt28mif010a |  | Mortier industriel d'enduit d'usage courant, de ciment, type GP CSII W0, fourni en sacs, selon NF EN 998-1. |  | 0.028 | t | 39375.5 | 1102.51
mo020 |  | Compagnon professionnel III/CP2 construction. |  | 0.637 | h | 1582.28 | 1007.91
mo113 |  | Ouvrier d'exécution I/OE1 construction. |  | 0.567 | h | 1139.57 | 646.14
|  | Frais de chantier des unités d'ouvrage |  | 2 | % | 2762.02 | 55.24
Coût d'entretien décennal: 478,93F CFA les 10 premières années. | [5 empty] | Montant total HT: | 2817.26