## Feuille 1
FNP040 |  | m² | Plâtre projeté.
Revêtement en plâtre de construction B1, projeté, à vue, sur le parement vertical, de jusqu'à 3 m de hauteur, mise en place préalable d'une maille anti-alcalin dans les changements de matériau, finition enduit avec plâtre pour enduit mince C6, de 15 mm d'épaisseur, avec cornières.
Code interne | Désignation |  |  | Quantité | Unité | Prix unitaire | Prix total
mt28vye020 | Maille en fibre de verre tissée, anti-alcalin, de 5x5 mm de ouverture de maille, flexible et imputrescible dans le temps, de 70 g/m² de masse superficielle et 0,40 mm d'épaisseur de fil, pour renforcer les plâtres. |  |  | 0.105 | m² | 619.23 | 65.02
mt09pye010c | Pâte de plâtre de construction à projeter par mélangeuse-pompeuse B1, selon NF EN 13279-1. |  |  | 0.012 | m³ | 60850.38 | 730.2
mt28vye010 | Cornière en plastique et en métal, stable à l'action des sulfates. |  |  | 0.215 | m | 285.17 | 61.31
mt09pye010a | Pâte de plâtre pour application en couche mince C6, selon NF EN 13279-1. |  |  | 0.003 | m³ | 56941.97 | 170.83
mq06pym010 | Mélangeuse-pompeuse pour mortiers et plâtres projetés, de 3 m³/h. |  |  | 0.224 | h | 3273.79 | 733.33
mo033 | Compagnon professionnel III/CP2 plâtrier. |  |  | 0.259 | h | 825.53 | 213.81
mo071 | Ouvrier professionnel II/OP plâtrier. |  |  | 0.159 | h | 607.86 | 96.65
| Coûts directs complémentaires |  |  | 2 | % | 2071.15 | 41.42
Coût d'entretien décennal: 359,14F CFA les 10 premières années. | [5 empty] | Montant total HT: | 2112.57