## Feuille 1
FSA070 | m² |  | Chape de mortier de ciment autonivelant.
Chape pour revêtement de sol intérieur, de 30 mm d'épaisseur, de mortier autonivelant de ciment, CT - C25 - F5 selon NF EN 13813, coulé avec une pompe mélangeuse, sur film isolant pour la réalisation d'un plancher flottant; et application postérieure d'agent filmogène, (0,15 l/m²). Comprend la bande de panneau rigide en polystyrène expansé pour la préparation des joints de dilatation périphériques. Le prix ne comprend pas le film isolant.
Code interne |  | Désignation |  | Quantité | Unité | Prix unitaire | Prix total
mt16pea020a |  | Panneau rigide en polystyrène expansé, selon NF EN 13163, usinage latéral droit, de 10 mm d'épaisseur, résistance thermique 0,25 m²K/W, conductivité thermique 0,036 W/(mK), pour joint de dilatation. |  | 0.1 | m² | 791.64 | 79.16
mt09moc030b |  | Mortier autonivelant de ciment, CT - C25 - F5 selon NF EN 13813, composé de liants hydrauliques, résines polymériques, granulats siliceux, fibre de verre et additifs organiques et inorganiques, pour épaisseurs de 8 à 50 mm, utilisé en nivellement des revêtement. |  | 51 | kg | 538.69 | 27473.2
mt08cur020a |  | Agent filmogène, pour le séchage des bétons et des mortiers. |  | 0.15 | l | 1137.09 | 170.56
mq06pym020 |  | Mélangeuse-pompeuse pour mortiers autonivelants. |  | 0.093 | h | 5118.77 | 476.05
mo031 |  | Compagnon professionnel III/CP2 chapiste. |  | 0.043 | h | 1582.28 | 68.04
mo069 |  | Ouvrier professionnel II/OP chapiste. |  | 0.033 | h | 1182.79 | 39.03
|  | Frais de chantier des unités d'ouvrage |  | 2 | % | 28306 | 566.12
Coût d'entretien décennal: 1.154,89F CFA les 10 premières années. | [5 empty] | Montant total HT: | 28872.2