## Feuille 1
FSF030 | m² |  | Revêtement de sol en linoléum, acoustique, en rouleau.
Revêtement de sol en linoléum, acoustique, de 4,0 mm d'épaisseur, avec traitement antistatique, finition lisse, couleur à choisir, fournie en rouleaux de 200 cm de largeur; poids total: 3500 g/m²; classement UPEC: U4 P3 E1 C2; classification pour l'usage, selon NF EN ISO 10874: classe 23 pour usage domestique; classe 34 pour usage commercial; classe 42 pour usage industriel; réduction du bruit des chocs 16 dB, selon NF EN ISO 10140; Euroclasse Cfl-s1 de réaction au feu, selon NF EN 13501-1. Mise en place: avec adhésif à base de copolymères acryliques modifiés en dispersion aqueuse, sur une couche mince de nivellement. Le prix ne comprend pas la couche mince de nivellement.
Code interne |  | Désignation |  | Quantité | Unité | Prix unitaire | Prix total
mt18adq020a |  | Adhésif à base de copolymères acryliques modifiés en dispersion aqueuse, sans dissolvants, couleur beige, à appliquer à l'intérieur, pour le collage de revêtements de sols en PVC, linoléum et moquette. |  | 0.375 | kg | 3522.28 | 1320.86
mt18dsi026a |  | Membrane homogène en linoléum, de 4 mm d'épaisseur, avec traitement antistatique, obtenue par un procédé de calandrage et compactage de farines de liège et de bois, huile de lin, résines et pigments naturels, et revêtue sur sa face intérieure avec membrane en mousse de polyuréthane de 1,5 mm d'épaisseur; finition lisse, couleur à choisir; fournie en rouleaux de 200 cm de largeur; poids total: 3500 g/m²; classement UPEC: U4 P3 E1 C2; classification pour l'usage, selon NF EN ISO 10874: classe 23 pour usage domestique; classe 34 pour usage commercial; classe 42 pour usage industriel; réduction du bruit des chocs 16 dB, selon NF EN ISO 10140; Euroclasse Cfl-s1 de réaction au feu, selon NF EN 13501-1. |  | 1.05 | m² | 27297.8 | 28662.69
mo026 |  | Compagnon professionnel III/CP2 poseur de revêtements flexibles. |  | 0.257 | h | 1582.28 | 406.65
mo064 |  | Ouvrier professionnel II/OP poseur de revêtements flexibles. |  | 0.143 | h | 1182.79 | 169.14
|  | Frais de chantier des unités d'ouvrage |  | 2 | % | 30559.34 | 611.19
Coût d'entretien décennal: 12.779,92F CFA les 10 premières années. | [5 empty] | Montant total HT: | 31170.53