## Feuille 1
FSM140 | m |  | Joint de construction dans un revêtement de sol continu en béton, avec un profilé pré-assemblé.
Joint de construction, dans un revêtement de sol continu en béton, avec profilé creux en PVC rigide, de section triangulaire, de 40 mm de hauteur.
Code interne |  | Désignation |  | Quantité | Unité | Prix unitaire | Prix total
mt18acc060a |  | Profilé creux en PVC rigide, de section triangulaire, de 40 mm de hauteur, pour la réalisation de joints dans un revêtement continu en béton; avec chevilles en plastique pour leur couplage. |  | 1.05 | m | 1192.88 | 1252.52
mo020 |  | Compagnon professionnel III/CP2 construction. |  | 0.143 | h | 1567.76 | 224.19
mo113 |  | Ouvrier d'exécution I/OE1 construction. |  | 0.143 | h | 1129.12 | 161.46
|  | Frais de chantier des unités d'ouvrage |  | 2 | % | 1638.17 | 32.76
Coût d'entretien décennal: 1.086,10F CFA les 10 premières années. | [5 empty] | Montant total HT: | 1670.93