## Feuille 1
FXD010 | m² |  | Démolition d'un socle en béton.
Démolition d'un socle d'appui de machinerie, de 10 cm d´épaisseur en béton massif, avec marteau piqueur, et charge manuel des décombres dans le camion ou la benne.
Code interne |  | Désignation |  | Quantité | Unité | Prix unitaire | Prix total
mq05mai030 |  | Marteau pneumatique. |  | 0.231 | h | 1777.07 | 410.5
mq05pdm010a |  | Compresseur portable électrique 2 m³/min de débit. |  | 0.115 | h | 1659.47 | 190.84
mo112 |  | Ouvrier d'exécution I/OE2 VRD espaces privés. |  | 0.153 | h | 580.47 | 88.81
mo113 |  | Ouvrier d'exécution I/OE1 VRD espaces privés. |  | 0.287 | h | 568.69 | 163.21
|  | Majoration des montants |  | 2 | % | 853.36 | 17.07
|  | Coûts indirects |  | 3 | % | 870.43 | 26.11
[6 empty] | Montant total HT: | 896.54