## Feuille 1
FXM090 |  | U | Pose d'une menuiserie extérieure.
Mise en place et fixation d'une menuiserie extérieure de jusqu'à 2 m² de surface, via la pose sur le mur des pattes d'ancrage avec mortier de ciment, confectionné sur chantier, avec additif hydrofuge, dosage 1:6.
Code interne | Désignation |  |  | Quantité | Unité | Prix unitaire | Prix total
mt08aaa010a | Eau. |  |  | 0.006 | m³ | 1056.75 | 6.34
mt01arg005a | Sable de carrière, pour mortier préparé sur chantier. |  |  | 0.016 | t | 10236.86 | 163.79
mt08cem000a | Ciment gris en sacs. |  |  | 2.5 | kg | 76.79 | 191.98
mt08adt010 | Additif hydrofuge pour imperméabilisation des mortiers ou des bétons. |  |  | 0.05 | kg | 845.4 | 42.27
mq06hor010 | Bétonnière. |  |  | 0.008 | h | 731.73 | 5.85
mo020 | Compagnon professionnel III/CP2 VRD espaces privés. |  |  | 0.972 | h | 802.92 | 780.44
mo113 | Ouvrier d'exécution I/OE1 VRD espaces privés. |  |  | 1.08 | h | 568.69 | 614.19
| Majoration des montants |  |  | 2 | % | 1804.86 | 36.1
| Coûts indirects |  |  | 3 | % | 1840.96 | 55.23
[6 empty] | Montant total HT: | 1896.19