## Feuille 1
FXR010 |  | m² | Reconstruction d'un vide, réalisé provisoirement, dans une cloison, en maçonnerie de brique en terre à revêtir.
Reconstruction d'un vide, réalisé provisoirement, dans une cloison de 7 cm d'épaisseur en maçonnerie, de brique creuse en terre cuite (tochana), à revêtir, 29x14x7 cm, placée avec du mortier de ciment confectionné sur chantier, avec 250 kg/m³ de ciment, couleur gris, dosage 1:6, fourni en sacs.
Code interne | Désignation |  |  | Quantité | Unité | Prix unitaire | Prix total
mt04lcc010b | Brique creuse en terre cuite (tochana), à revêtir, 29x14x7 cm, selon NF EN 771-1. |  |  | 24.15 | U | 111.78 | 2699.49
mt08aaa010a | Eau. |  |  | 0.004 | m³ | 1056.75 | 4.23
mt01arg005a | Sable de carrière, pour mortier préparé sur chantier. |  |  | 0.012 | t | 10236.86 | 122.84
mt08cem000a | Ciment gris en sacs. |  |  | 1.852 | kg | 76.79 | 142.22
mq06hor010 | Bétonnière. |  |  | 0.006 | h | 731.73 | 4.39
mo021 | Compagnon professionnel III/CP2 VRD espaces privés pour des travaux de maçonnerie. |  |  | 0.593 | h | 802.92 | 476.13
mo114 | Ouvrier d'exécution I/OE1 VRD espaces privés pour des travaux de maçonnerie. |  |  | 0.398 | h | 568.69 | 226.34
| Majoration des montants |  |  | 2 | % | 3675.64 | 73.51
| Coûts indirects |  |  | 3 | % | 3749.15 | 112.47
Coût d'entretien décennal: 77,23F CFA les 10 premières années. | [5 empty] | Montant total HT: | 3861.62