## Feuille 1
FZL030 | m | Bande protectrice.
Bande protectrice en PVC, de 150 mm de largeur et 3,2 mm d'épaisseur, de couleur noire, fixée avec vis au parement.
Code interne |  | Désignation | Quantité | Unité | Prix unitaire | Prix total
mt53pdi010be |  | Bande protectrice en PVC, de 150 mm de largeur et 3,2 mm d'épaisseur, de couleur noire. | 1.05 | m | 16176.4 | 16985.22
mt12ppl016 |  | Vis autoformeuse protégée contre l'oxydation. | 4 | U | 35.52 | 142.08
mo011 |  | Compagnon professionnel III/CP2 monteur. | 0.064 | h | 1313.23 | 84.05
mo080 |  | Ouvrier professionnel II/OP monteur. | 0.064 | h | 955.53 | 61.15
|  | Frais de chantier des unités d'ouvrage | 2 | % | 17272.5 | 345.45
Coût d'entretien décennal: 9.365,69F CFA les 10 premières années. |  |  |  |  | Montant total HT: | 17617.95